## FAB区常用词汇
FAB区常用词汇
Air Shower | 空气洁净室 | Etch | 蚀刻
Alarm | 警讯 | Error | 错误
Wafer | 晶片 | Exit | 退出
Particle | 微粒；颗粒 | Entry | 进入
Recipe | 程式 | EQ Status | 机台状态
Auto/Manual | 自动/手动 | Fail | 失败
Cancel | 取消 | FAB | 工厂
Check | 检查；核对 | Gowning room | 更衣室
Child lot | 子批 | Hold | 暂停
Split | 分批 | Idle | 闲置
Merge | 合并 | Inter bay | 自动传输轨道系统
Cycle time | 生产周期 | IPA | 有机清洁溶剂
Control | 控制 | Lot | 批次
Comment | 注释 | Load | 载入
Control wafer | 控片 | Login | 登陆
Dummy wafer | 挡片 | Lot Status | 产品状态
Daily check | 每天检查 | Module | 部门
Double | 重复；加倍 | Move | 产量
Ddefect | 缺陷 | Montior | 测机
Dopine | 掺杂 | Metal | 金属
Downgrade | 降级 | Mask | 光罩
Discipline | 纪律 | Measuration | 量测
FAB区常用词汇
Mode | 模式 | Stocker | 仓储
Message | 讯息 | Stop | 停止
Mean | 平均值 | Set up | 建立
Owner | 拥有者 | Slot | 槽位
Diffusion | 扩散 | Sctatch | 刮伤
Photo | 黄光或微影 | Track out | 出货
Certify | 证明 | Thin Film | 薄膜
Rework | 重做 | Temperature | 温度
Robot | 机械手臂 | Transfer | 传送
Run | 跑（货） | Review | 重新检查
Release | 放行 | Retese | 在测试
Recycle | 回收 | Scrap | 报废
Reclaim | 再生 | Start | 开始
Remove | 去除 | Spec | 规格
Requer | 要求 | Step | 步骤
Reject | 退回
Semiconductor | 半导体
Manufacture | 制造部
Process Engineering | 制程工程师，简称为P.E 简称为制程
Equipment Engineering | 设备工程师，简称为E.E 简称为设备
PM(Prevention Maintenance) | 预防保养
OI(Operation Instruction) | 规定的标椎的正确操作机台的方法的文件
O.I（Operation instruction） | 操作指导手册
OPI(Operating interface） | 操作界面
OOS(out of spec) | 操作规格界限
OOC(out of control) | 操作控制界线
OCAP(Out of control action plan) | 超出管制界线的因应对策

## Sheet2
FAB常用词汇
1 | Air Shower | 空气洁净室 | 25 | Cycle time | 生产周期
2 | Alarm | 警讯 | 26 | Code | 代码
3 | Average | 平均 | 27 | Control | 控制
4 | APD | 异常处理 | 28 | Chip（die） | 晶粒
5 | Abort | 放弃 | 29 | Cooment | 注解
6 | Acid | 酸 | 30 | Critical layer | 重要层
7 | Auto/Manual | 自动/手动 | 31 | Confirm | 确认
8 | AMHS(Automatic MateriaI Handling System） | 自动化物料传输系统 | 32 | Chanber | 反应室
9 | Area | 区域 | 33 | CD(Critic Dimension） | 关键性尺寸
10 | Batch | 群；组 | 34 | Cart | 手推车
11 | Back up | 备用 | 35 | Chart | 图表
12 | Bay rack | 货架 | 36 | Control wafer | 控片
13 | Bay | 工作区 | 37 | Dummy wafer | 挡片
14 | Bank | 储存 | 38 | Daily check | 每天检查
15 | Cancel | 取消 | 39 | Diffusion | 扩散
16 | Clean room | 无尘室 | 40 | Di water | 去离子水
17 | Cassette | 装晶片的晶舟 | 41 | Dam age | 损害
18 | Chemical | 化学药剂 | 42 | Display | 展示
19 | Check | 检查；核对 | 43 | Double | 重复；加倍
20 | CIM(Computer Integrated manufacturing) | 电脑整和制造 | 44 | Defect | 缺陷
21 | Class | 洁净室等级 | 45 | Doping | 掺杂
22 | CMP(Chemical Mechanical polish） | 化学机械研磨 | 46 | Downgrade | 降级
23 | Child lot | 子批 | 47 | Due date | 交期
24 | Correct | 正确 | 48 | Discipline | 纪律
49 | Etch | 蚀刻 | 73 | ID(Identify） | 辨认，鉴定
50 | Error | 错误 | 74 | IPA | 有机清洁溶剂
51 | EE(Equipment Engineering） | 设备工程师 | 75 | Layer | 层次
52 | Emergency | 紧急状况 | 76 | Lot | 批
53 | Exit | 退出 | 77 | Line | 线距
54 | Entry | 进入 | 78 | Loop | 巡路
55 | Energy | 能量 | 79 | Load | 载入
56 | Environment | 环境 | 80 | Login/logout | 注册/离开
57 | EQ rack | 机台货架 | 81 | Log sheet | 记录本
58 | ET(Enpuipment Technician） | 设备技术员 | 82 | Logo | 标志
59 | EQ status | 机台状态 | 83 | Location | 位置
60 | Foundry | 代工 | 84 | Login | 登陆
61 | Fail | 失败 | 85 | Logout | 退出
62 | FAB | 工厂 | 86 | Lot Status | 产品状态
63 | Filter | 过滤器 | 87 | Laundry | 洗衣房
64 | Function | 功能 | 88 | Machine | 机器
65 | Gas | 气体 | 89 | Machine | 机器
66 | Gowning room | 更衣室 | 90 | Module | 部门
67 | Hold | 暂停 | 91 | Move | 产量
68 | Hot Bank | 热烤 | 92 | Monitor | 测机
69 | I.C(Integrated circuit） | 集成电路 | 93 | Merge | 合并
70 | Idle | 闲置 | 94 | Micron | 微米
71 | Implant | 植入 | 95 | Metal | 金属
72 | Inter bay | 自动传输轨道系统 | 96 | MFG(Manufacturing） | 制造部
97 | Mark | 标志 | 121 | Profile | 侧面
98 | Mask(reticle) | 光罩 | 122 | Power | 电源
99 | Manual | 手动 | 123 | Pressure | 压力
100 | Measure | 测量 | 124 | P.R(photo Resist) | 光阻
101 | Mapping | 映射 | 125 | Parent lot | 母批
102 | Mode | 模式 | 126 | Pause | 暂停
103 | Message | 讯息 | 127 | Process | 进行/过程/程序
104 | Mean | 平均值 | 128 | PE(Process Engineering) | 制程工程师
105 | Measure | 测量 | 129 | Peeling | 掀起
106 | Non-critical | 非重要 | 130 | Pattern | 图形
107 | Oxide | 氧化物 | 131 | Priority | 优先权
108 | Owner | 拥有者 | 132 | Product | 产品
109 | O.I(Operation instruction) | 操作指导手册 | 133 | PM(Prevention Maintenance) | 预防保养
110 | OPI(Operating interface) | 操作界面 | 134 | PN(Process Notice) | 制程通报
111 | OOS(out of spec) | 操出规格界限 | 135 | POD | 晶盒
112 | OOC(out of control) | 操出控制界线 | 136 | Quality | 品质
113 | OCAP(Out of control action plan) | 超出管制界线的因应对策 | 137 | Certify（Qualify） | 取得资格
114 | Pod | 装晶舟和晶片的盒子 | 138 | Quantity(QTY) | 数量
115 | Photo | 黄光和微影 | 139 | Queue time | 等待时间
116 | Particle | 含尘量/微尘粒子 | 140 | Recipe | 程式
117 | Password | 密码 | 141 | Rework | 再做一次/重做
118 | Poly | 复晶 | 142 | Robot | 机械手臂
119 | Passivation | 保护层，钝化层 | 143 | Run | 跑（货）
120 | Polymer | 聚合物 | 144 | Release | 放行
145 | Run Card | 卡片，注明程式内容 | 169 | Sorter | 晶片分片/整理机
146 | Ready | 准备 | 170 | Sunnary | 总计
147 | Recycle | 回收 | 171 | SPC | 制程统计管制
148 | Reclaim | 再生 | 172 | Strip | 剥去
149 | Rem ove | 去除 | 173 | SPC-Chart | 制程统计控制图形
150 | Request | 要求 | 174 | Stocker | 仓储
151 | Reject | 退回（出) | 175 | Split | 分批
152 | Range | 范围 | 176 | Shut down | 停工
153 | Record | 纪录 | 177 | Sticker | 防错标签
154 | Review | 重新检查 | 178 | Stop | 停止
155 | Retest | 再测试 | 179 | Standby | 准备，待命
156 | Sam iconductor | 半导体 | 180 | Scrubber | 洗刷
157 | Scrap | 报废 | 181 | Set up | 测试
158 | Si(silicon) | 硅原子 | 182 | SOP(standard Operation Procedure | 标准操作程序
159 | Start | 开始 | 183 | Slot | 槽位
160 | Spec(specification) | 规格 | 184 | Solvent | 溶剂
161 | Sehedule | 时间表 | 185 | Scratch | 刮伤
162 | Step | 步骤 | 186 | Track out | 出货
163 | Smif Arm | 标准机械界面 | 187 | Tag | 电子显示器
164 | Smart Tag | 电子式标签 | 188 | ThinFilm | 薄膜
165 | Ship | 传送 | 189 | Temperature | 温度
166 | Smart Tray | 托盘 | 190 | TECN(Teporary Engineerchange Notice) | 临时工程变更通知
167 | Space | 空间 | 191 | T.A.(TachincaIA ssistant) | 技术助理
168 | Sidewall | 侧壁 | 192 | Transfer | 传送
193 | Vacuum | 真空 | 206 | T.M. | 领班/训练员
194 | WAT(Wafer Acceptance Test） | 晶圆测试 | 207 | Transistor | 电晶体
195 | Wafer | 晶圆 | 208 | Track in | 进货
196 | Wafer Start | 晶片投入 | 209 | Tunnel（Bay） | 通道
197 | WIP | 在制品 | 210 | Turn Ration | 周转率（T/R)
198 | Wet Bent | 酸槽 | 211 | Trolley | 手推车
199 | Well | 井区 | 212 | Throughput | 产量
200 | WPH | 每小时机台产出晶片数 | 213 | Thi ckness | 厚度
201 | Wait | 等待 | 214 | Test Wafer | 测试晶片
202 | Warning | 警告 | 215 | Unload | 载出
203 | Wiper | 无尘布 | 216 | Up | 向上
204 | W（Tungsten） | 钨 | 217 | Update | 更新资料
205 | Yield | 良率 | 218 | Uniformity | 均匀度
|  |  | 219 | V.L.S.I(Very Large Scale Integrated | 超大型积体电路
工作区常用词汇
DIFF Area（扩散区）
1 | Pad Oxide | 垫氧化层 | 8 | Nitride（Si3N4) | 氮化硅
2 | Gate Oxide | 闸氧化层 | 9 | Furnace | 炉管
3 | Field Oxide | 场氧化层 | 10 | Alloy | 融合：电压与电流成线性关系，降低接触的阻值
4 | Density | 密化 | 11
5 | BPSG | 含硼及磷的硅化物 | 12
6 | Backside Etch | 背面蚀刻 | 13 | TEOS | 四己基氧化硅：在IC里通常当作绝缘层使用
7 | Anneal | 回火
IMPLANT（植入区）
1 | A.M.U(Atom Mass Unit） | 原子质量数 | 7 | Depth | 深度
2 | High-Current | 高电流 | 8 | Magnet | 磁场
3 | Angle | 角度 | 9 | Dose | 剂量
4 | High-Energy | 高能量 | 10 | Source-Head | 离子源
5 | Beam-Current | 电子束电流 | 11 | High-Voltage | 高压
6 | Mid-current | 中电流
ETCH Area（蚀刻区）
1 | AEI（After Etch Inspection） | 蚀刻后检查 | 8 | Plasma | 电浆
2 | Under Etch | 蚀刻不足 | 9 | Dry Clean | 干洗
3 | ASI(After Strip Inspection） | 光阻去除后检查 | 10 | Season | 暖机
4 | Metal Via | 金属接触窗 | 11 | SEM(Scanner Elrctrical Microscope | 扫描式电子显微镜
5 | Contact Hole | 接触窗 | 12 | Selectivity | 选择比
6 | Over Etch | 过蚀刻 | 13 | End Point | 蚀刻终点
7 | Descum | 预处理 | 14 | Electrode | 电极
PHOTO Area（黄光区）
1 | ADI（After develop inspection） | 显影后检视 | 18 | Backside | 晶片背面
2 | Exhaust | 排气（将管路中的空气排除） | 19 | Finished | 完成，货已执行完成
3 | Alignment | 排成一直线，对平 | 20 | Execute | 执行
4 | Exposure | 曝光 | 21 | Coating | 涂布，光阻覆盖
5 | Break | 中断，stepper机台内中途停止键 | 22 | Local defocus | 局部失焦因机台或晶片成之脏污
6 | Coater | 光阻覆盖机台 | 23 | Flatness | 平坦度
7 | Dose | 曝光量 | 24 | Developer | 显影液；显影(机台）
8 | Lamp | 灯 | 25 | Focus | 焦距
9 | Offset | 弥补 | 26 | Development | 显影
10 | Over flow | 溢出 | 27 | Local | 当地的，本地的
11 | H.M.D.S | Hexamethyldisilazane，经去水烘烤的晶片，将涂上一层增加光阻与晶片表面附着力的化合物，称H.M.D.S | 28 | Diagnosis | 诊断，诊断结果 stepper机台执行测机时之按键
12 | Overlay | 测量前层与本层之间曝光的准确度 | 29 | Query | 疑问
13 | Spin | 旋转 Spin Dry旋干 | 30 | WEE | 周边曝光
14 | P.R(photo resisit） | 光阻覆盖机台 | 31 | Queue time | 等待时间
15 | Rotation | 旋转 | 32 | Register | 记录，登记
16 | Pilot | 实验的 | 33 | Rinse | 湿润
17 | Search | 寻找 | 34 | Reticle | 光罩
THINFILM Area(薄膜区)
1 | PVD(Physical Vapor Deposit) | 物理气相沉积 | 7 | RF(Radio Frequency) | 射频
2 | CVD(Chemical Vapor Deposit) | 化学气相沉积 | 8 | HDP(High Density Plasma) | 高密度等离子体
3 | IMD(Inner Metal Dielectric) | 内金属介电层 | 9 | Ti | 钛
4 | IMD(Inner Layer Dielectric) | 内层介电层 | 10 | TiN | 氮化钛
5 | ARC | 防反射层 | 11 | Stress | 内应力
6 | Sputter | 溅射 | 12 | Resistance | 电阻
PHOTO Area（黄光区）
1 | ADI（After develop inspection） | 显影后检视 | 18 | Backside | 执行
2 | Exhaust | 排气（将管路中的空气排除） | 19 | Finished | 涂布，光阻覆盖
3 | Alignment | 排成一直线，对平 | 20 | Execute | 局部失焦因机台或晶片成之脏污
4 | Exposure | 曝光 | 21 | Coating | 平坦度
5 | Break | 中断，stepper机台内中途停止键 | 22 | Local defocus | 显影液；显影(机台）
6 | Coater | 光阻覆盖机台 | 23 | Flatness | 焦距
7 | Dose | 曝光量 | 24 | Developer | 显影
8 | Lamp | 灯 | 25 | Focus | 当地的，本地的
9 | Offset | 弥补 | 26 | Development | 诊断，诊断结果 stepper机台执行测机时之按键
10 | Over flow | 溢出 | 27 | Local | 疑问
11 | H.M.D.S | Hexamethyldisilazane，经去水烘烤的晶片，将涂上一层增加光阻与晶片表面附着力的化合物，称H.M.D.S | 28 | Diagnosis | 周边曝光
12 | Overlay | 测量前层与本层之间曝光的准确度 | 29 | Query | 等待时间
13 | Spin | 旋转 Spin Dry旋干 | 30 | WEE | 记录，登记
14 | P.R(photo resisit） | 光阻覆盖机台 | 31 | Queue time | 湿润
15 | Rotation | 旋转 | 32 | Register | 光罩
16 | Pilot | 实验的 | 33 | Rinse | 晶片背面
17 | Search | 寻找 | 34 | Reticle | 完成，货已执行完成