## FAB区常用词汇
FAB区常用词汇 |  | FAB区常用词汇
Semiconductor | 半导体 | Air Shower | 空气洁净室 | Etch | 蚀刻 | Mode | 模式 | Stocker | 仓储
Manufacture | 制造部 | Alarm | 警讯 | Error | 错误 | Message | 讯息 | Stop | 停止
Process Engineering | 制程工程师，简称为P.E 简称为制程 | Wafer | 晶片 | Exit | 退出 | Mean | 平均值 | Set up | 建立
Equipment Engineering | 设备工程师，简称为E.E 简称为设备 | Particle | 微粒；颗粒 | Entry | 进入 | Owner | 拥有者 | Slot | 槽位
PM(Prevention Maintenance) | 预防保养 | Recipe | 程式 | EQ Status | 机台状态 | Diffusion | 扩散 | Sctatch | 刮伤
OI(Operation Instruction) | 规定的标椎的正确操作机台的方法的文件 | Auto/Manual | 自动/手动 | Fail | 失败 | Photo | 黄光或微影 | Track out | 出货
O.I（Operation instruction） | 操作指导手册 | Cancel | 取消 | FAB | 工厂 | Certify | 证明 | Thin Film | 薄膜
OPI(Operating interface） | 操作界面 | Check | 检查；核对 | Gowning room | 更衣室 | Rework | 重做 | Temperature | 温度
OOS(out of spec) | 操作规格界限 | Child lot | 子批 | Hold | 暂停 | Robot | 机械手臂 | Transfer | 传送
OOC(out of control) | 操作控制界线 | Split | 分批 | Idle | 闲置 | Run | 跑（货）
OCAP(Out of control action plan) | 超出管制界线的因应对策 | Merge | 合并 | Inter bay | 自动传输轨道系统 | Release | 放行
|  | Cycle time | 生产周期 | IPA | 有机清洁溶剂 | Recycle | 回收
|  | Control | 控制 | Lot | 批次 | Reclaim | 再生
|  | Comment | 注释 | Load | 载入 | Remove | 去除
|  | Control wafer | 控片 | Login | 登陆 | Requer | 要求
|  | Dummy wafer | 挡片 | Lot Status | 产品状态 | Reject | 退回
|  | Daily check | 每天检查 | Module | 部门 | Review | 重新检查
|  | Double | 重复；加倍 | Move | 产量 | Retese | 在测试
|  | Ddefect | 缺陷 | Montior | 测机 | Scrap | 报废
|  | Dopine | 掺杂 | Metal | 金属 | Start | 开始
|  | Downgrade | 降级 | Mask | 光罩 | Spec | 规格
|  | Discipline | 纪律 | Measuration | 量测 | Step | 步骤
[10 empty] | Alarm | 控片 | Step
[10 empty] | 微粒；颗粒 | Recycle | 子批
[10 empty] | 自动/手动 | Review | 反应室
[10 empty] | 重复；加倍 | Gowning room | 部门
[10 empty] | 测机 | 测量 | Split
[10 empty] | Track out | 合并 | 传送
[10 empty] | 验证 | 生产周期 | Certify
[10 empty] | Certify | Rework | Scrap
[10 empty] | Release | 退回 | Retest
[10 empty] | Recipe | Run | Dummy wafer

## Sheet1
FAB常用词汇
1 | Air Shower | 风淋室 | 24 | Code | 代码
2 | Alarm | 警讯 | 25 | Control | 控制
3 | Average | 平均 | 26 | Chip（die） | 晶粒
4 | Abort | 放弃 | 27 | Cooment | 注解
5 | Acid | 酸 | 28 | Critical layer | 重要层
6 | Auto/Manual | 自动/手动 | 29 | Confirm | 确认
7 | AMHS(Automatic MateriaI Handling System） | 自动化物料传输系统 | 30 | Chanber | 反应室
8 | Area | 区域 | 31 | CD(Critic Dimension） | 关键性尺寸
9 | Batch | 群组 | 32 | Cart | 手推车
10 | Back up | 支持 | 33 | Chart | 图表
11 | Rack | 货架 | 34 | Control wafer | 控片
12 | Bay | 工作区 | 35 | Dummy wafer | 挡片
13 | Bank | 储存 | 36 | Daily check | 每天检查
14 | Cancel | 取消 | 37 | Diffusion | 扩散
15 | Clean room | 无尘室 | 38 | Di water | 去离子水
16 | Chemical | 化学药剂 | 39 | Dam age | 损害
17 | Check | 检查；核对 | 40 | Display | 展示
18 | CIM(Computer Integrated manufacturing) | 计算机集成制造 | 41 | Double | 重复；加倍
19 | Class | 洁净室等级 | 42 | Defect | 缺陷
20 | CMP(Chemical Mechanical polish） | 化学机械研磨 | 43 | Doping | 掺杂
21 | Child lot | 子批 | 44 | Downgrade | 降级
22 | Correct | 正确 | 45 | Due date | 到期日
23 | Cycle time | 生产周期 | 46 | Discipline | 纪律
FAB常用词汇
47 | Etch | 蚀刻 | 70 | ID(Identify） | 身份
48 | Error | 错误 | 71 | IPA | 异丙醇
49 | EE(Equipment Engineering） | 设备工程师 | 72 | Layer | 层
50 | Emergency | 紧急状况 | 73 | Lot | 批
51 | Exit | 退出 | 74 | Line | 线距
52 | Entry | 进入 | 75 | Loop | 环路
53 | Energy | 能量 | 76 | Load | 载入
54 | Environment | 环境 | 77 | Log sheet | 记录本
55 | EQ rack | 机台货架 | 78 | Logo | 标志
56 | EQ status | 机台状态 | 79 | Location | 位置
57 | Foundry | 代工 | 80 | Login | 登陆
58 | Fail | 失败 | 81 | Logout | 退出
59 | FAB | 晶圆厂 | 82 | Lot Status | 产品状态
60 | Filter | 过滤器 | 83 | Laundry | 洗衣房
61 | Function | 功能 | 84 | Machine | 机器
62 | Gas | 气体 | 85 | Module | 部门
63 | Gowning room | 更衣室 | 86 | Move | 周转量
64 | Hold | 暂停 | 87 | Monitor | 测机
65 | Hot Bank | 热烤 | 88 | Merge | 合并
66 | IC(Integrated circuit） | 集成电路 | 89 | Micron | 微米
67 | Idle | 闲置 | 90 | Metal | 金属
68 | Implant | 植入 | 91 | MFG(Manufacturing） | 制造部
69 | Inter bay | 主干道 | 92 | Run | 跑（货)
FAB常用词汇
92 | Mark | 标志 | 115 | Profile | 背部
93 | Mask(reticle) | 光罩 | 116 | Power | 电源
94 | Manual | 手动 | 117 | Pressure | 压力
95 | Mapping | 映射 | 118 | P.R(photo Resist) | 光阻
96 | Mode | 模式 | 119 | Parent lot | 母批
97 | Message | 讯息 | 120 | Pause | 暂停
98 | Mean | 平均值 | 121 | Process | 进行/过程/程序
99 | Measure | 测量 | 122 | PE(Process Engineering) | 制程工程师
100 | Non-critical | 非重要 | 123 | Peeling | 剥落
101 | Oxide | 氧化物 | 124 | Pattern | 图形
102 | Owner | 拥有者 | 125 | Priority | 优先权
103 | O.I(Operation instruction) | 操作指导手册 | 126 | Product | 产品
104 | OPI(Operating interface) | 操作界面 | 127 | PM(Prevention Maintenance) | 预防保养
105 | OOS(out of spec) | 操作规格界限 | 128 | PN(Process Notice) | 制程通报
106 | OOC(out of control) | 操作控制界线 | 129 | POD | 晶盒
107 | OCAP(Out of control action plan) | 超出管制界线的因应对策 | 130 | Quality | 品质
108 | Pod | 装晶舟和晶片的盒子“8寸” | 131 | Certify | 取得资格
109 | Photo | 黄光和微影 | 132 | Quantity(QTY) | 数量
110 | Particle | 含尘量/微尘粒子 | 133 | Queue time | 排队等待时间
111 | Password | 密码 | 134 | Recipe | 配方，制程参数
112 | Poly | 复晶 | 135 | Rework | 再做一次/重做
113 | Passivation | 保护层，钝化层 | 136 | Robot | 机械手臂
114 | Polymer | 聚合物 | 137 | Release | 放行
FAB常用词汇
139 | Run Card | 流程卡 | 161 | Summary | 总计
140 | Ready | 准备 | 162 | SPC | 制程统计管制
141 | Recycle | 回收 | 163 | Strip | 剥去
142 | Reclaim | 再生 | 164 | SPC-Chart | 制程统计控制图形
143 | Rem ove | 去除 | 165 | Stocker | 仓储
144 | Request | 要求 | 166 | Split | 分批
145 | Reject | 退回（出) | 167 | Shutdown | 停工
146 | Range | 范围 | 168 | Sticker | 标签
147 | Record | 纪录 | 169 | Stop | 停止
148 | Review | 重新检查 | 170 | Standby | 准备，待命
149 | Retest | 再测试 | 171 | Scrubber | 洗刷
150 | Sam iconductor | 半导体 | 172 | Setup | 设立
151 | Scrap | 报废 | 173 | SOP(standard Operation Procedure | 标准操作程序
152 | Si(silicon) | 硅原子 | 174 | Slot | 槽位
153 | Start | 开始 | 175 | Solvent | 溶剂
154 | Spec(specification) | 规格 | 176 | Scratch | 刮伤
155 | Sehedule | 时间表 | 177 | Track out | 出货
156 | Step | 步骤 | 178 | Tag | 电子显示器
157 | Ship | 传送 | 179 | ThinFilm | 薄膜
158 | Spaee | 空间 | 180 | Temperature | 温度
159 | Sidewall | 侧壁 | 181 | TECN(Teporary Engineerchange Notice) | 临时工程变更通知
160 | Sorter | 分片机 | 182 | T.A.(TachincaIA ssistant) | 技术助理
|  |  | 183 | Transfer | 传送

## Sheet2
FAB常用词汇 | [5 empty] | FAB常用词汇
1 | Air Shower | 空气洁净室 | 25 | Cycle time | 生产周期 | 1 | Air Shower | 空气洁净室 | 43 | Cycle time | 生产周期
2 | Alarm | 警讯 | 26 | Code | 代码 | 2 | Alarm | 警讯 | 44 | Code | 代码
3 | Average | 平均 | 27 | Control | 控制 | 3 | Average | 平均 | 45 | Control | 控制
4 | APD | 异常处理 | 28 | Chip（die） | 晶粒 | 4 | APD | 异常处理 | 46 | Chip（die） | 晶粒
5 | Abort | 放弃 | 29 | Cooment | 注解 | 5 | Abort | 放弃 | 47 | Comment | 注解
6 | Acid | 酸 | 30 | Critical layer | 重要层 | 6 | Acid | 酸 | 48 | Critical layer | 重要层
7 | Auto/Manual | 自动/手动 | 31 | Confirm | 确认 | 7 | Auto/Manual | 自动/手动 | 49 | Confirm | 确认
8 | AMHS(Automatic MateriaI Handling System） | 自动化物料传输系统 | 32 | Chanber | 反应室 | 8 | AMHS(Automatic Material Handling System） | 自动化物料传输系统 | 50 | Chamber | 反应室
9 | Area | 区域 | 33 | CD(Critic Dimension） | 关键性尺寸 | 9 | Area | 区域 | 51 | CD(Critic Dimension） | 关键性尺寸
10 | Batch | 群；组 | 34 | Cart | 手推车 | 10 | Batch | 群；组 | 52 | Cart | 手推车
11 | Back up | 备用 | 35 | Chart | 图表 | 11 | Back up | 备用 | 53 | Chart | 图表
12 | Bay rack | 货架 | 36 | Control wafer | 控片 | 12 | Bay rack | 货架 | 54 | Control wafer | 控片
13 | Bay | 工作区 | 37 | Dummy wafer | 挡片 | 13 | Bay | 工作区 | 55 | Dummy wafer | 挡片
14 | Bank | 储存 | 38 | Daily check | 每天检查 | 14 | Bank | 储存 | 56 | Daily check | 每天检查
15 | Cancel | 取消 | 39 | Diffusion | 扩散 | 15 | Cancel | 取消 | 57 | Diffusion | 扩散
16 | Clean room | 无尘室 | 40 | Di water | 去离子水 | 16 | Clean room | 无尘室 | 58 | Di water | 去离子水
17 | Cassette | 装晶片的晶舟 | 41 | Dam age | 损害 | 17 | Cassette | 装晶片的晶舟 | 59 | Dam age | 损害
18 | Chemical | 化学药剂 | 42 | Display | 展示 | 18 | Chemical | 化学药剂 | 60 | Display | 展示
19 | Check | 检查；核对 | 43 | Double | 重复；加倍 | 19 | Check | 检查；核对 | 61 | Double | 重复；加倍
20 | CIM(Computer Integrated manufacturing) | 电脑整和制造 | 44 | Defect | 缺陷 | 20 | CIM(Computer Integrated manufacturing) | 电脑整和制造 | 62 | Defect | 缺陷
21 | Class | 洁净室等级 | 45 | Doping | 掺杂 | 21 | Class | 洁净室等级 | 63 | Doping | 掺杂
22 | CMP(Chemical Mechanical polish） | 化学机械研磨 | 46 | Downgrade | 降级 | 22 | CMP(Chemical Mechanical polish） | 化学机械研磨 | 64 | Downgrade | 降级
23 | Child lot | 子批 | 47 | Due date | 交期 | 23 | Child lot | 子批 | 65 | Due date | 交期
24 | Correct | 正确 | 48 | Discipline | 纪律 | 24 | Correct | 正确 | 66 | Discipline | 纪律
[6 empty] | 25 | Etch | 蚀刻 | 67 | ID(Identify） | 辨认，鉴定
FAB常用词汇 | [5 empty] | 26 | Error | 错误 | 68 | IPA | 有机清洁溶剂
49 | Etch | 蚀刻 | 73 | ID(Identify） | 辨认，鉴定 | 27 | EE(Equipment Engineering） | 设备工程师 | 69 | Layer | 层次
50 | Error | 错误 | 74 | IPA | 有机清洁溶剂 | 28 | Emergency | 紧急状况 | 70 | Lot | 批
51 | EE(Equipment Engineering） | 设备工程师 | 75 | Layer | 层次 | 29 | Exit | 退出 | 71 | Line | 线距
52 | Emergency | 紧急状况 | 76 | Lot | 批 | 30 | Entry | 进入 | 72 | Loop | 巡路
53 | Exit | 退出 | 77 | Line | 线距 | 31 | Energy | 能量 | 73 | Load | 载入
54 | Entry | 进入 | 78 | Loop | 巡路 | 32 | Environment | 环境 | 74 | Login/logout | 注册/离开
55 | Energy | 能量 | 79 | Load | 载入 | 33 | EQ rack | 机台货架 | 75 | Log sheet | 记录本
56 | Environment | 环境 | 80 | Login/logout | 注册/离开 | 34 | ET(Equipment Technician） | 设备技术员 | 76 | Logo | 标志
57 | EQ rack | 机台货架 | 81 | Log sheet | 记录本 | 35 | EQ status | 机台状态 | 77 | Location | 位置
58 | ET(Enpuipment Technician） | 设备技术员 | 82 | Logo | 标志 | 36 | Foundry | 代工 | 78 | Login | 登陆
59 | EQ status | 机台状态 | 83 | Location | 位置 | 37 | Fail | 失败 | 79 | Logout | 退出
60 | Foundry | 代工 | 84 | Login | 登陆 | 38 | FAB | 工厂 | 80 | Lot Status | 产品状态
61 | Fail | 失败 | 85 | Logout | 退出 | 39 | Filter | 过滤器 | 81 | Laundry | 洗衣房
62 | FAB | 工厂 | 86 | Lot Status | 产品状态 | 40 | Function | 功能 | 82 | Machine | 机器
63 | Filter | 过滤器 | 87 | Laundry | 洗衣房 | 41 | Gas | 气体 | 83 | Machine | 机器
64 | Function | 功能 | 88 | Machine | 机器 | 42 | Gowning room | 更衣室 | 84 | Module | 部门
65 | Gas | 气体 | 89 | Machine | 机器
66 | Gowning room | 更衣室 | 90 | Module | 部门 | FAB常用词汇
67 | Hold | 暂停 | 91 | Move | 产量 | 85 | Hold | 暂停 | 127 | Move | 产量
68 | Hot Bank | 热烤 | 92 | Monitor | 测机 | 86 | Hot Bank | 热烤 | 128 | Monitor | 测机
69 | I.C(Integrated circuit） | 集成电路 | 93 | Merge | 合并 | 87 | I.C(Integrated circuit） | 集成电路 | 129 | Merge | 合并
70 | Idle | 闲置 | 94 | Micron | 微米 | 88 | Idle | 闲置 | 130 | Micron | 微米
71 | Implant | 植入 | 95 | Metal | 金属 | 89 | Implant | 植入 | 131 | Metal | 金属
72 | Inter bay | 自动传输轨道系统 | 96 | MFG(Manufacturing） | 制造部 | 90 | Inter bay | 自动传输轨道系统 | 132 | MFG(Manufacturing） | 制造部
[6 empty] | 91 | Mark | 标志 | 133 | Profile | 侧面
FAB常用词汇 | [5 empty] | 92 | Mask(reticle) | 光罩 | 134 | Power | 电源
97 | Mark | 标志 | 121 | Profile | 侧面 | 93 | Manual | 手动 | 135 | Pressure | 压力
98 | Mask(reticle) | 光罩 | 122 | Power | 电源 | 94 | Measure | 测量 | 136 | P.R(photo Resist) | 光阻
99 | Manual | 手动 | 123 | Pressure | 压力 | 95 | Mapping | 映射 | 137 | Parent lot | 母批
100 | Measure | 测量 | 124 | P.R(photo Resist) | 光阻 | 96 | Mode | 模式 | 138 | Pause | 暂停
101 | Mapping | 映射 | 125 | Parent lot | 母批 | 97 | Message | 讯息 | 139 | Process | 进行/过程/程序
102 | Mode | 模式 | 126 | Pause | 暂停 | 98 | Mean | 平均值 | 140 | PE(Process Engineering) | 制程工程师
103 | Message | 讯息 | 127 | Process | 进行/过程/程序 | 99 | Measure | 测量 | 141 | Peeling | 掀起
104 | Mean | 平均值 | 128 | PE(Process Engineering) | 制程工程师 | 100 | Non-critical | 非重要 | 142 | Pattern | 图形
105 | Measure | 测量 | 129 | Peeling | 掀起 | 101 | Oxide | 氧化物 | 143 | Priority | 优先权
106 | Non-critical | 非重要 | 130 | Pattern | 图形 | 102 | Owner | 拥有者 | 144 | Product | 产品
107 | Oxide | 氧化物 | 131 | Priority | 优先权 | 103 | O.I(Operation instruction) | 操作指导手册 | 145 | PM(Prevention Maintenance) | 预防保养
108 | Owner | 拥有者 | 132 | Product | 产品 | 104 | OPI(Operating interface) | 操作界面 | 146 | PN(Process Notice) | 制程通报
109 | O.I(Operation instruction) | 操作指导手册 | 133 | PM(Prevention Maintenance) | 预防保养 | 105 | OOS(out of spec) | 操出规格界限 | 147 | POD | 晶盒
110 | OPI(Operating interface) | 操作界面 | 134 | PN(Process Notice) | 制程通报 | 106 | OOC(out of control) | 操出控制界线 | 148 | Quality | 品质
111 | OOS(out of spec) | 操出规格界限 | 135 | POD | 晶盒 | 107 | OCAP(Out of control action plan) | 超出管制界线的因应对策 | 149 | Certify（Qualify） | 取得资格
112 | OOC(out of control) | 操出控制界线 | 136 | Quality | 品质 | 108 | Pod | 装晶舟和晶片的盒子 | 150 | Quantity(QTY) | 数量
113 | OCAP(Out of control action plan) | 超出管制界线的因应对策 | 137 | Certify（Qualify） | 取得资格 | 109 | Photo | 黄光和微影 | 151 | Queue time | 等待时间
114 | Pod | 装晶舟和晶片的盒子 | 138 | Quantity(QTY) | 数量 | 110 | Particle | 含尘量/微尘粒子 | 152 | Recipe | 程式
115 | Photo | 黄光和微影 | 139 | Queue time | 等待时间 | 111 | Password | 密码 | 153 | Rework | 再做一次/重做
116 | Particle | 含尘量/微尘粒子 | 140 | Recipe | 程式 | 112 | Poly | 复晶 | 154 | Robot | 机械手臂
117 | Password | 密码 | 141 | Rework | 再做一次/重做 | 113 | Passivation | 保护层，钝化层 | 155 | Run | 跑（货）
118 | Poly | 复晶 | 142 | Robot | 机械手臂 | 114 | Polymer | 聚合物 | 156 | Release | 放行
119 | Passivation | 保护层，钝化层 | 143 | Run | 跑（货） | 115 | Run Card | 卡片，注明程式内容 | 157 | Sorter | 晶片分片/整理机
120 | Polymer | 聚合物 | 144 | Release | 放行 | 116 | Ready | 准备 | 158 | Summary | 总计
[6 empty] | 117 | Recycle | 回收 | 159 | SPC | 制程统计管制
FAB常用词汇 | [5 empty] | 118 | Reclaim | 再生 | 160 | Strip | 剥去
145 | Run Card | 卡片，注明程式内容 | 169 | Sorter | 晶片分片/整理机 | 119 | Remove | 去除 | 161 | SPC-Chart | 制程统计控制图形
146 | Ready | 准备 | 170 | Sunnary | 总计 | 120 | Request | 要求 | 162 | Stocker | 仓储
147 | Recycle | 回收 | 171 | SPC | 制程统计管制 | 121 | Reject | 退回（出) | 163 | Split | 分批
148 | Reclaim | 再生 | 172 | Strip | 剥去 | 122 | Range | 范围 | 164 | Shut down | 停工
149 | Rem ove | 去除 | 173 | SPC-Chart | 制程统计控制图形 | 123 | Record | 纪录 | 165 | Sticker | 防错标签
150 | Request | 要求 | 174 | Stocker | 仓储 | 124 | Review | 重新检查 | 166 | Stop | 停止
151 | Reject | 退回（出) | 175 | Split | 分批 | 125 | Retest | 再测试 | 167 | Standby | 准备，待命
152 | Range | 范围 | 176 | Shut down | 停工 | 126 | Sami conductor | 半导体 | 168 | Scrubber | 洗刷
153 | Record | 纪录 | 177 | Sticker | 防错标签
154 | Review | 重新检查 | 178 | Stop | 停止 | FAB常用词汇
155 | Retest | 再测试 | 179 | Standby | 准备，待命 | 169 | Scrap | 报废 | 194 | Set up | 测试
156 | Sam iconductor | 半导体 | 180 | Scrubber | 洗刷 | 170 | Si(silicon) | 硅原子 | 195 | SOP(standard Operation Procedure | 标准操作程序
157 | Scrap | 报废 | 181 | Set up | 测试 | 171 | Start | 开始 | 196 | Slot | 槽位
158 | Si(silicon) | 硅原子 | 182 | SOP(standard Operation Procedure | 标准操作程序 | 172 | Spec(specification) | 规格 | 197 | Solvent | 溶剂
159 | Start | 开始 | 183 | Slot | 槽位 | 173 | Schedule | 时间表 | 198 | Scratch | 刮伤
160 | Spec(specification) | 规格 | 184 | Solvent | 溶剂 | 174 | Step | 步骤 | 199 | Track out | 出货
161 | Sehedule | 时间表 | 185 | Scratch | 刮伤 | 175 | Smif Arm | 标准机械界面 | 200 | Tag | 电子显示器
162 | Step | 步骤 | 186 | Track out | 出货 | 176 | Smart Tag | 电子式标签 | 201 | Thin Film | 薄膜
163 | Smif Arm | 标准机械界面 | 187 | Tag | 电子显示器 | 177 | Ship | 传送 | 202 | Temperature | 温度
164 | Smart Tag | 电子式标签 | 188 | ThinFilm | 薄膜 | 178 | Smart Tray | 托盘 | 203 | TECN(Temporary Engineer change Notice) | 临时工程变更通知
165 | Ship | 传送 | 189 | Temperature | 温度 | 179 | Space | 空间 | 204 | T.A.(Technical Assistant) | 技术助理
166 | Smart Tray | 托盘 | 190 | TECN(Teporary Engineerchange Notice) | 临时工程变更通知 | 180 | Sidewall | 侧壁 | 205 | Transfer | 传送
167 | Space | 空间 | 191 | T.A.(TachincaIA ssistant) | 技术助理 | 181 | Vacuum | 真空 | 206 | T.M. | 领班/训练员
168 | Sidewall | 侧壁 | 192 | Transfer | 传送 | 182 | WAT(Wafer Acceptance Test） | 晶圆测试 | 207 | Transistor | 电晶体
193 | Vacuum | 真空 | 206 | T.M. | 领班/训练员 | 183 | Wafer | 晶圆 | 208 | Track in | 进货
194 | WAT(Wafer Acceptance Test） | 晶圆测试 | 207 | Transistor | 电晶体 | 184 | Wafer Start | 晶片投入 | 209 | Tunnel（Bay） | 通道
195 | Wafer | 晶圆 | 208 | Track in | 进货 | 185 | WIP | 在制品 | 210 | Turn Ration | 周转率（T/R)
196 | Wafer Start | 晶片投入 | 209 | Tunnel（Bay） | 通道 | 186 | Wet Bent | 酸槽 | 211 | Trolley | 手推车
197 | WIP | 在制品 | 210 | Turn Ration | 周转率（T/R) | 187 | Well | 井区 | 212 | Throughput | 产量
198 | Wet Bent | 酸槽 | 211 | Trolley | 手推车 | 188 | WPH | 每小时机台产出晶片数 | 213 | Thickness | 厚度
199 | Well | 井区 | 212 | Throughput | 产量 | 189 | Wait | 等待 | 214 | Test Wafer | 测试晶片
200 | WPH | 每小时机台产出晶片数 | 213 | Thi ckness | 厚度 | 190 | Warning | 警告 | 215 | Unload | 载出
201 | Wait | 等待 | 214 | Test Wafer | 测试晶片 | 191 | Wiper | 无尘布 | 216 | Up | 向上
202 | Warning | 警告 | 215 | Unload | 载出 | 192 | W（Tungsten） | 钨 | 217 | Update | 更新资料
203 | Wiper | 无尘布 | 216 | Up | 向上 | 193 | Yield | 良率 | 218 | Uniformity | 均匀度
204 | W（Tungsten） | 钨 | 217 | Update | 更新资料 |  |  |  | 219 | V.L.S.I(Very Large Scale Integrated | 超大型积体电路
205 | Yield | 良率 | 218 | Uniformity | 均匀度
FAB常用词汇
[6 empty] | 169 | Scrap | 报废 | 194 | Set up | 测试
[6 empty] | 170 | Si(silicon) | 硅原子 | 195 | SOP(standard Operation Procedure | 标准操作程序
[6 empty] | 171 | Start | 开始 | 196 | Slot | 槽位
[6 empty] | 172 | Spec(specification) | 规格 | 197 | Solvent | 溶剂
[6 empty] | 173 | Schedule | 时间表 | 198 | Scratch | 刮伤
[6 empty] | 174 | Step | 步骤 | 199 | Track out | 出货
[6 empty] | 175 | Smif Arm | 标准机械界面 | 200 | Tag | 电子显示器
[6 empty] | 176 | Smart Tag | 电子式标签 | 201 | Thin Film | 薄膜
[6 empty] | 177 | Ship | 传送 | 202 | Temperature | 温度
[6 empty] | 178 | Smart Tray | 托盘 | 203 | Thickness | 厚度
[6 empty] | 179 | Space | 空间 | 204 | T.A.(Technical Assistant) | 技术助理
[6 empty] | 180 | Sidewall | 侧壁 | 205 | Transfer | 传送
[6 empty] | 181 | Vacuum | 真空 | 206 | T.M. | 领班/训练员
[6 empty] | 182 | WAT(Wafer Acceptance Test） | 晶圆测试 | 207 | Transistor | 电晶体
[6 empty] | 183 | Wafer | 晶圆 | 208 | Track in | 进货
[6 empty] | 184 | Wafer Start | 晶片投入 | 209 | Tunnel（Bay） | 通道
[6 empty] | 185 | WIP | 在制品 | 210 | Turn Ration | 周转率（T/R)
[6 empty] | 186 | Wet Bent | 酸槽 | 211 | Trolley | 手推车
[6 empty] | 187 | Well | 井区 | 212 | Throughput | 产量
[6 empty] | 188 | WPH | 每小时机台产出晶片数 | 213 | TECN(Temporary Engineer change Notice) | 临时工程变更通知
[6 empty] | 189 | Wait | 等待 | 214 | Test Wafer | 测试晶片
[6 empty] | 190 | Warning | 警告 | 215 | Unload | 载出
[6 empty] | 191 | Wiper | 无尘布 | 216 | Up | 向上
[6 empty] | 192 | W（Tungsten） | 钨 | 217 | Update | 更新资料
[6 empty] | 193 | Yield | 良率 | 218 | Uniformity | 均匀度
[9 empty] | 219 | V.L.S.I(Very Large Scale Integrated | 超大型积体电路

## Sheet3
工作区常用词汇
DIFF Area（扩散区）
1 | Pad Oxide | 垫氧化层 | 8 | Nitride（Si3N4) | 氮化硅
2 | Gate Oxide | 闸氧化层 | 9 | Furnace | 炉管
3 | Field Oxide | 场氧化层 | 10 | Alloy | 融合：电压与电流成线性关系，降低接触的阻值
4 | Density | 密化 | 11
5 | BPSG | 含硼及磷的硅化物 | 12 | TEOS | 四己基氧化硅：在IC里通常当作绝缘曾使用
6 | Backside Etch | 背面蚀刻 | 13
7 | Anneal | 回火
工作区常用词汇
IMPLANT（植入区） |  |  | 6 | Mid-current | 中电流
1 | A.M.U(Atom Mass Unit） | 原子质量数 | 7 | Depth | 深度
2 | High-Current | 高电流 | 8 | Magnet | 磁场
3 | Angle | 角度 | 9 | Dose | 剂量
4 | High-Energy | 高能量 | 10 | Source-Head | 离子源
5 | Beam-Current | 电子束电流 | 11 | High-Voltage | 高压
ETCH Area（蚀刻区）
1 | AEI（After Etch Inspection） | 蚀刻后检查 | 8 | Plasma | 电浆
2 | Under Etch | 蚀刻不足 | 9 | Dry Clean | 干洗
3 | ASI(After Strip Inspection） | 光阻去除后检查 | 10 | Season | 暖机
4 | Metal Via | 金属接触窗 | 11 | SEM(Scanner Elrctrical Microscope | 扫描式电子显微镜
5 | Contact Hole | 接触窗 | 12 | Selectivity | 选择比
6 | Over Etch | 过蚀刻 | 13 | End Point | 蚀刻终点
7 | Descum | 预处理 | 14 | Electrode | 电极
工作区常用词汇
PHOTO Area（黄光区）
1 | ADI（After develop inspection） | 显影后检视 | 18 | Backside | 晶片背面
2 | Exhaust | 排气（将管路中的空气排除） | 19 | Finished | 完成，货已执行完成
3 | Alignment | 排成一直线，对平 | 20 | Execute | 执行
4 | Exposure | 曝光 | 21 | Coating | 涂布，光阻覆盖
5 | Break | 中断，stepper机台内中途停止键 | 22 | Local defocus | 局部失焦因机台或晶片成之脏污
6 | Coater | 光阻覆盖机台 | 23 | Flatness | 平坦度
7 | Dose | 曝光量 | 24 | Developer | 显影液；显影(机台）
8 | Lamp | 灯 | 25 | Focus | 焦距
9 | Offset | 弥补 | 26 | Development | 显影
10 | Over flow | 溢出 | 27 | Local | 当地的，本地的
11 | H.M.D.S | Hexamethyldisilazane，经去水烘烤的晶片，将涂上一层增加光阻与晶片表面附着力的化合物，称H.M.D.S | 28 | Diagnosis | 诊断，诊断结果 stepper机台执行测机时之按键
12 | Overlay | 测量前层与本层之间曝光的准确度 | 29 | Query | 疑问
13 | Spin | 旋转 Spin Dry旋干 | 30 | WEE | 周边曝光
14 | P.R(photo resisit） | 光阻覆盖机台 | 31 | Queue time | 等待时间
15 | Rotation | 旋转 | 32 | Register | 记录，登记
16 | Pilot | 实验的 | 33 | Rinse | 湿润
17 | Search | 寻找 | 34 | Reticle | 光罩
THINFILM Area(薄膜区)
1 | PVD(Physical Vapor Deposit) | 物理气相沉积 | 7 | RF(Radio Frequency) | 射频
2 | CVD(Chemical Vapor Deposit) | 化学气相沉积 | 8 | HDP(High Density Plasma) | 高密度等离子体
3 | IMD(Inner Metal Dielectric) | 内金属介电层 | 9 | Ti | 钛
4 | IMD(Inner Layer Dielectric) | 内层介电层 | 10 | TiN | 氮化钛
5 | ARC | 防反射层 | 11 | Stress | 内应力
6 | Sputter | 溅射 | 12 | Resistance | 电阻
晶片背面
| PHOTO Area（黄光区） |  |  |  |  | 完成，货已执行完成
| 1 | ADI（After develop inspection） | 显影后检视 | 18 | Backside | 执行
| 2 | Exhaust | 排气（将管路中的空气排除） | 19 | Finished | 涂布，光阻覆盖
| 3 | Alignment | 排成一直线，对平 | 20 | Execute | 局部失焦因机台或晶片成之脏污
| 4 | Exposure | 曝光 | 21 | Coating | 平坦度
| 5 | Break | 中断，stepper机台内中途停止键 | 22 | Local defocus | 显影液；显影(机台）
| 6 | Coater | 光阻覆盖机台 | 23 | Flatness | 焦距
| 7 | Dose | 曝光量 | 24 | Developer | 显影
| 8 | Lamp | 灯 | 25 | Focus | 当地的，本地的
| 9 | Offset | 弥补 | 26 | Development | 诊断，诊断结果 stepper机台执行测机时之按键
| 10 | Over flow | 溢出 | 27 | Local | 疑问
| 11 | H.M.D.S | Hexamethyldisilazane，经去水烘烤的晶片，将涂上一层增加光阻与晶片表面附着力的化合物，称H.M.D.S | 28 | Diagnosis | 周边曝光
| 12 | Overlay | 测量前层与本层之间曝光的准确度 | 29 | Query | 等待时间
| 13 | Spin | 旋转 Spin Dry旋干 | 30 | WEE | 记录，登记
| 14 | P.R(photo resisit） | 光阻覆盖机台 | 31 | Queue time | 湿润
| 15 | Rotation | 旋转 | 32 | Register | 光罩
| 16 | Pilot | 实验的 | 33 | Rinse
| 17 | Search | 寻找 | 34 | Reticle

## Sheet4
FAB常用词汇
1 | Air Shower |  |  |  |  | 空气洁净室 |  |  | 43 |  | Cycle time | 生产周期
2 | Alarm |  |  |  |  | 警讯 |  |  | 44 |  | Code | 代码
3 | Average |  |  |  |  | 平均 |  |  | 45 |  | Control | 控制
4 | APD |  |  |  |  | 异常处理 |  |  | 46 |  | Chip（die） | 晶粒
5 | Abort |  |  |  |  | 放弃 |  |  | 47 |  | Comment | 注解
6 | Acid |  |  |  |  | 酸 |  |  | 48 |  | Critical layer | 重要层
7 | Auto/Manual |  |  |  |  | 自动/手动 |  |  | 49 |  | Confirm | 确认
8 | AMHS(Automatic Material Handling System） |  |  |  |  | 自动化物料传输系统 |  |  | 50 |  | Chamber | 反应室
9 | Area |  |  |  |  | 区域 |  |  | 51 |  | CD(Critic Dimension） | 关键性尺寸
10 | Batch |  |  |  |  | 群；组 |  |  | 52 |  | Cart | 手推车
11 | Back up |  |  |  |  | 备用 |  |  | 53 |  | Chart | 图表
12 | Bay rack |  |  |  |  | 货架 |  |  | 54 |  | Control wafer | 控片
13 | Bay |  |  |  |  | 工作区 |  |  | 55 |  | Dummy wafer | 挡片
14 | Bank |  |  |  |  | 储存 |  |  | 56 |  | Daily check | 每天检查
15 | Cancel |  |  |  |  | 取消 |  |  | 57 |  | Diffusion | 扩散
16 | Clean room |  |  |  |  | 无尘室 |  |  | 58 |  | Di water | 去离子水
17 | Cassette |  |  |  |  | 装晶片的晶舟 |  |  | 59 |  | Dam age | 损害
18 | Chemical |  |  |  |  | 化学药剂 |  |  | 60 |  | Display | 展示
19 | Check |  |  |  |  | 检查；核对 |  |  | 61 |  | Double | 重复；加倍
20 | CIM(Computer Integrated manufacturing) |  |  |  |  | 电脑整和制造 |  |  | 62 |  | Defect | 缺陷
21 | Class |  |  |  |  | 洁净室等级 |  |  | 63 |  | Doping | 掺杂
22 | CMP(Chemical Mechanical polish） |  |  |  |  | 化学机械研磨 |  |  | 64 |  | Downgrade | 降级
23 | Child lot |  |  |  |  | 子批 |  |  | 65 |  | Due date | 交期
24 | Correct |  |  |  |  | 正确 |  |  | 66 |  | Discipline | 纪律
25 | Etch |  |  |  |  | 蚀刻 |  |  | 67 |  | ID(Identify） | 辨认，鉴定
26 | Error |  |  |  |  | 错误 |  |  | 68 |  | IPA | 有机清洁溶剂
27 | EE(Equipment Engineering） |  |  |  |  | 设备工程师 |  |  | 69 |  | Layer | 层次
28 | Emergency |  |  |  |  | 紧急状况 |  |  | 70 |  | Lot | 批
29 | Exit |  |  |  |  | 退出 |  |  | 71 |  | Line | 线距
30 | Entry |  |  |  |  | 进入 |  |  | 72 |  | Loop | 巡路
31 | Energy |  |  |  |  | 能量 |  |  | 73 |  | Load | 载入
32 | Environment |  |  |  |  | 环境 |  |  | 74 |  | Login/logout | 注册/离开
33 | EQ rack |  |  |  |  | 机台货架 |  |  | 75 |  | Log sheet | 记录本
34 | ET(Equipment Technician） |  |  |  |  | 设备技术员 |  |  | 76 |  | Logo | 标志
35 | EQ status |  |  |  |  | 机台状态 |  |  | 77 |  | Location | 位置
36 | Foundry |  |  |  |  | 代工 |  |  | 78 |  | Login | 登陆
37 | Fail |  |  |  |  | 失败 |  |  | 79 |  | Logout | 退出
38 | FAB |  |  |  |  | 工厂 |  |  | 80 |  | Lot Status | 产品状态
39 | Filter |  |  |  |  | 过滤器 |  |  | 81 |  | Laundry | 洗衣房
40 | Function |  |  |  |  | 功能 |  |  | 82 |  | Machine | 机器
41 | Gas |  |  |  |  | 气体 |  |  | 83 |  | Machine | 机器
42 | Gowning room |  |  |  |  | 更衣室 |  |  | 84 |  | Module | 部门
FAB常用词汇
85 |  | Hold |  |  | 暂停 |  |  | 127 | Move |  |  |  |  | 产量
86 |  | Hot Bank |  |  | 热烤 |  |  | 128 | Monitor |  |  |  |  | 测机
87 |  | I.C(Integrated circuit） |  |  | 集成电路 |  |  | 129 | Merge |  |  |  |  | 合并
88 |  | Idle |  |  | 闲置 |  |  | 130 | Micron |  |  |  |  | 微米
89 |  | Implant |  |  | 植入 |  |  | 131 | Metal |  |  |  |  | 金属
90 |  | Inter bay |  |  | 自动传输轨道系统 |  |  | 132 | MFG(Manufacturing） |  |  |  |  | 制造部
91 |  | Mark |  |  | 标志 |  |  | 133 | Profile |  |  |  |  | 侧面
92 |  | Mask(reticle) |  |  | 光罩 |  |  | 134 | Power |  |  |  |  | 电源
93 |  | Manual |  |  | 手动 |  |  | 135 | Pressure |  |  |  |  | 压力
94 |  | Measure |  |  | 测量 |  |  | 136 | P.R(photo Resist) |  |  |  |  | 光阻
95 |  | Mapping |  |  | 映射 |  |  | 137 | Parent lot |  |  |  |  | 母批
96 |  | Mode |  |  | 模式 |  |  | 138 | Pause |  |  |  |  | 暂停
97 |  | Message |  |  | 讯息 |  |  | 139 | Process |  |  |  |  | 进行/过程/程序
98 |  | Mean |  |  | 平均值 |  |  | 140 | PE(Process Engineering) |  |  |  |  | 制程工程师
99 |  | Measure |  |  | 测量 |  |  | 141 | Peeling |  |  |  |  | 掀起
100 |  | Non-critical |  |  | 非重要 |  |  | 142 | Pattern |  |  |  |  | 图形
101 |  | Oxide |  |  | 氧化物 |  |  | 143 | Priority |  |  |  |  | 优先权
102 |  | Owner |  |  | 拥有者 |  |  | 144 | Product |  |  |  |  | 产品
103 |  | O.I(Operation instruction) |  |  | 操作指导手册 |  |  | 145 | PM(Prevention Maintenance) |  |  |  |  | 预防保养
104 |  | OPI(Operating interface) |  |  | 操作界面 |  |  | 146 | PN(Process Notice) |  |  |  |  | 制程通报
105 |  | OOS(out of spec) |  |  | 操出规格界限 |  |  | 147 | POD |  |  |  |  | 晶盒
106 |  | OOC(out of control) |  |  | 操出控制界线 |  |  | 148 | Quality |  |  |  |  | 品质
107 |  | OCAP(Out of control action plan) |  |  | 超出管制界线的因应对策 |  |  | 149 | Certify（Qualify） |  |  |  |  | 取得资格
108 |  | Pod |  |  | 装晶舟和晶片的盒子 |  |  | 150 | Quantity(QTY) |  |  |  |  | 数量
109 |  | Photo |  |  | 黄光和微影 |  |  | 151 | Queue time |  |  |  |  | 等待时间
110 |  | Particle |  |  | 含尘量/微尘粒子 |  |  | 152 | Recipe |  |  |  |  | 程式
111 |  | Password |  |  | 密码 |  |  | 153 | Rework |  |  |  |  | 再做一次/重做
112 |  | Poly |  |  | 复晶 |  |  | 154 | Robot |  |  |  |  | 机械手臂
113 |  | Passivation |  |  | 保护层，钝化层 |  |  | 155 | Run |  |  |  |  | 跑（货）
114 |  | Polymer |  |  | 聚合物 |  |  | 156 | Release |  |  |  |  | 放行
115 |  | Run Card |  |  | 卡片，注明程式内容 |  |  | 157 | Sorter |  |  |  |  | 晶片分片/整理机
116 |  | Ready |  |  | 准备 |  |  | 158 | Summary |  |  |  |  | 总计
117 |  | Recycle |  |  | 回收 |  |  | 159 | SPC |  |  |  |  | 制程统计管制
118 |  | Reclaim |  |  | 再生 |  |  | 160 | Strip |  |  |  |  | 剥去
119 |  | Remove |  |  | 去除 |  |  | 161 | SPC-Chart |  |  |  |  | 制程统计控制图形
120 |  | Request |  |  | 要求 |  |  | 162 | Stocker |  |  |  |  | 仓储
121 |  | Reject |  |  | 退回（出) |  |  | 163 | Split |  |  |  |  | 分批
122 |  | Range |  |  | 范围 |  |  | 164 | Shut down |  |  |  |  | 停工
123 |  | Record |  |  | 纪录 |  |  | 165 | Sticker |  |  |  |  | 防错标签
124 |  | Review |  |  | 重新检查 |  |  | 166 | Stop |  |  |  |  | 停止
125 |  | Retest |  |  | 再测试 |  |  | 167 | Standby |  |  |  |  | 准备，待命
126 |  | Sami conductor |  |  | 半导体 |  |  | 168 | Scrubber |  |  |  |  | 洗刷
FAB常用词汇
169 |  |  | Scrap | 报废 |  |  | 194 |  |  | Set up |  |  | 测试
170 |  |  | Si(silicon) | 硅原子 |  |  | 195 |  |  | SOP(standard Operation Procedure |  |  | 标准操作程序
171 |  |  | Start | 开始 |  |  | 196 |  |  | Slot |  |  | 槽位
172 |  |  | Spec(specification) | 规格 |  |  | 197 |  |  | Solvent |  |  | 溶剂
173 |  |  | Schedule | 时间表 |  |  | 198 |  |  | Scratch |  |  | 刮伤
174 |  |  | Step | 步骤 |  |  | 199 |  |  | Track out |  |  | 出货
175 |  |  | Smif Arm | 标准机械界面 |  |  | 200 |  |  | Tag |  |  | 电子显示器
176 |  |  | Smart Tag | 电子式标签 |  |  | 201 |  |  | Thin Film |  |  | 薄膜
177 |  |  | Ship | 传送 |  |  | 202 |  |  | Temperature |  |  | 温度
178 |  |  | Smart Tray | 托盘 |  |  | 203 |  |  | Thickness |  |  | 厚度
179 |  |  | Space | 空间 |  |  | 204 |  |  | Transistor |  |  | 电晶体
180 |  |  | Sidewall | 侧壁 |  |  | 205 |  |  | Transfer |  |  | 传送
181 |  |  | Vacuum | 真空 |  |  | 206 |  |  | T.M. |  |  | 领班/训练员
182 |  |  | WAT(Wafer Acceptance Test） | 晶圆测试 |  |  | 207 |  |  | T.A.(Technical Assistant) |  |  | 技术助理
183 |  |  | Wafer | 晶圆 |  |  | 208 |  |  | Track in |  |  | 进货
184 |  |  | Wafer Start | 晶片投入 |  |  | 209 |  |  | Tunnel（Bay） |  |  | 通道
185 |  |  | WIP | 在制品 |  |  | 210 |  |  | Turn Ration |  |  | 周转率（T/R)
186 |  |  | Wet Bent | 酸槽 |  |  | 211 |  |  | Trolley |  |  | 手推车
187 |  |  | Well | 井区 |  |  | 212 |  |  | Throughput |  |  | 产量
188 |  |  | WPH | 每小时机台产出晶片数 |  |  | 213 |  |  | TECN(Temporary Engineer change Notice) |  |  | 临时工程变更通知
189 |  |  | Wait | 等待 |  |  | 214 |  |  | Test Wafer |  |  | 测试晶片
190 |  |  | Warning | 警告 |  |  | 215 |  |  | Unload |  |  | 载出
191 |  |  | Wiper | 无尘布 |  |  | 216 |  |  | Up |  |  | 向上
192 |  |  | W（Tungsten） | 钨 |  |  | 217 |  |  | Update |  |  | 更新资料
193 |  |  | Yield | 良率 |  |  | 218 |  |  | Uniformity |  |  | 均匀度
[7 empty] | 219 |  |  | V.L.S.I(Very Large Scale Integrated |  |  | 超大型积体电路